## zadanie
ROZPOČET S VÝKAZOM VÝMER
Stavba: Cesta do Opačky - oprava | [5 empty] | Príloha č.1
Objekt: | SO 01
Objednávateľ: Mestské lesy Košice a.s.
Zhotoviteľ: |  |  |  | Spracoval:
Miesto: Opátka (okr. Košice - okolie) |  |  |  | Dátum:
Č. | Kód položky | Popis | MJ | Množstvo celkom | Cena jednotková | Cena celkom
1 | 2 | 3 | 4 | 5 | 6 | 7
| HSV | Práce a dodávky HSV |  |  |  | 0
| 1 | Zemné práce |  |  |  | 0
1 | 113152130.S | Frézovanie asf. podkladu alebo krytu bez prek., plochy do 500 m2, pruh š. do 0,5 m, hr. od 0 do 50 mm 0,125 t | m2 | 250 |  | 0
| 5 | Komunikácie |  |  |  | 0
2 | 572754112.S | Vyrovnanie povrchu doterajších krytov asfaltovým betónom AC hr. nad 30 do 60 mm | m2 | 750 |  | 0
3 | 573231109.S | Postrek asfaltový spojovací bez posypu kamenivom z cestnej emulzie v množstve 0,70 kg/m2 | m2 | 1500 |  | 0
4 | 577144241.S | Asfaltový betón vrstva obrusná AC 11 O v pruhu š. nad 3 m z nemodifik. asfaltu tr. II, po zhutnení hr. 50 mm | m2 | 1500 |  | 0
| 9 | Ostatné konštrukcie a práce-búranie |  |  |  | 0
5 | 919735112.S | Rezanie existujúceho asfaltového krytu alebo podkladu hĺbky nad 50 do 100 mm | m | 23 |  | 0
|  | 19,5+3,5 |  | 23
6 | 938909615.S | Odstránenie blata, prachu alebo hlineného nánosu, z povrchu krajníc betónových alebo asfaltových | m2 | 24.5 |  | 0
|  | 49*0,5 |  | 24.5
7 | 979083112.S | Vodorovné premiestnenie sutiny na skládku s naložením a zložením nad 100 do 1000 m | t | 31.25 |  | 0
8 | 979087212.S | Nakladanie na dopravné prostriedky pre vodorovnú dopravu sutiny | t | 31.25 |  | 0
9 | 979093111.S | Uloženie sutiny na skládku s hrubým urovnaním bez zhutnenia | t | 31.25 |  | 0
| 99 | Presun hmôt HSV |  |  |  | 0
10 | 998225111.S | Presun hmôt pre pozemnú komunikáciu a letisko s krytom asfaltovým akejkoľvek dĺžky objektu | t | 454.971 |  | 0
|  | Celkom |  |  |  | 0